## Tabelle1
Smart Locks
Modell | Aqara Smart Lock U200 | DL01-Pro | Homematic IP Türschlossantrieb HmiP-DLD | Netatmo Smartes Türschloss | Smart Lock Pro (5. Gen) | Go | Lock Pro | Yale Linus Smart Lock L2
Hersteller | Lumi United | Ezviz | eQ-3 | Netatmo | Nuki | Tedee | SwitchBot | Assa Abloy
Technische Daten
Firmware-Version | 3.0.0_0065 | v1.0.0 build 240228 | 41000 | 36772 | 39087 | 2.0.34472 | v2.9 | 2.0.20
Funkstandards / Optional | Bluetooth 5.1 / Thread | Bluetooth / ZigBee | proprietär (868 MHz) / – | Bluetooth Low Energy 4.2 / – | Bluetooth Low Energy / Thread, Wi-Fi 4 (2,4 GHz) | Bluetooth Low Energy / – | Bluetooth Low Energy / – | Bluetooth 5.3 / Thread / Wi-Fi 6 (2,4 GHz / 5 GHz)
Abmessungen (B × H × T) | 62 × 61 × 152 mm | 57 × 63 × 127 mm | 56 × 63 × 118 mm | 50 × 50 × 145 mm | 57 × 57 × 70 mm | 45 × 45 × 55 mm | 55 × 84 × 120 mm | 52 × 47 × 147 mm
Gewicht | 620 g | 263 g | 328 g | 373 g | 290 g | 196 g | 435 g | 662 g
Farbe | Schwarz / Silber | Schwarz-Silber | Schwarz / Silber / Weiß | Silber | Edelstahl mit weißem / schwarzem Zierring | Silber-Weiß / Schwarz | Schwarz / Silber | Schwarz / Silber
eigener Schließzylinder nutzbar | ✓ | ✓ | ✓ | – | ✓ | ✓ | ✓ | ✓
Batterien / Akku | – / 2000 mAh | 4 × AA / – | 3 × AA / unterstützt | 4 × AAA / – | – / integrierter Lithium-Ionen-Akku (750 mAh) | 3 × CR123/CR123A / optional Akku-Set | 4 × AA / optional Lithium-Ionen-Akku (1300 mAh) | – / Lithium-Ionen-Akku
Laufzeit (Herstellerangabe) | 6 Monate | 6 Monate | 6 Monate | 12 Monate | 9 Monate | 6-8 Monate | 6-9 Monate / 9-12 Monate mit Akku | 6 Monate
Aufladen / im laufenden Betrieb | USB-C / ✓ | Batterien wechselbar | Batterien wechselbar | Batterien wechselbar | magnetisch auf USB-C / ✓ | – / – | USB-C / – | USB-C / –
Funktionen
automatisches Öffnen (Geofencing) | ✓ | – | – | – | ✓ | ✓ | ✓ | ✓
automatisches Verriegeln / Zeit einstellbar | ✓ / ✓ | ✓ / ✓ | ✓ / ✓ | ✓ / – | ✓ / ✓ | ✓ / ✓ | ✓ / ✓ | ✓ / ✓
Notöffnung | herkömmlicher Schlüssel | herkömmlicher Schlüssel | herkömmlicher Schlüssel | Notstrom per Micro-USB | herkömmlicher Schlüssel | herkömmlicher Schlüssel | herkömmlicher Schlüssel | herkömmlicher Schlüssel
Erkennung Türzustand | – | ✓ | – (optional) | – | – (optional) | – | ✓ | ✓
Öffnen der Türfalle | ✓ | ✓ | ✓ | – | ✓ | ✓ | ✓ | ✓
Smartwatch-Unterstützung | ✓ 2 | – | ✓ | ✓ 3 | ✓ | ✓ | ✓ 2 | ✓ 2
Fernzugriff | ✓ | ✓ | ✓ | ✓ 4 | ✓ | ✓ | ✓ | ✓
temporäre Schlüssel | – 5 | – 5 | – | ✓ | ✓ | ✓ | – 5 | ✓
Benutzerverwaltung / Zeitpläne | ✓ / ✓ | ✓ / ✓ | ✓ / ✓ | ✓ / ✓ | ✓ / ✓ | ✓ / ✓ | ✓ / ✓ | ✓ / ✓
Gastnutzung der App erfordert Registrierung | ✓ | ✓ | ✓ | – | – | – 1 | ✓ | ✓ (außer Airbnb)
Ausstattung
Bedienelemente | Drehknauf | Taste, Drehknauf | zwei Tasten, Drehknauf | NFC-Kontakt für Schlüssel, Drehknauf | Taster (Funktion per App belegbar), Drehknauf | Taster (Funktion per App belegbar), Drehknauf | Taster (Funktion per App belegbar), Drehknauf | Drehknauf
WLAN-Bridge | Aqara Hub M3 (130 €) oder Matter-Thread-Controller | Gateway A3-R200 (60 €, im Set enthalten) | Access Point (50 €, cloud-basiert) / CCU 3 (180 €, lokal) / Home Control Unit (300 €, lokal) | – (optional Apple HomePod / HomePod mini, Apple TV) | – (WLAN integriert) | Tedee Bridge (80 €) | Hub Mini (35 €), Hub 2 (80 €) | – (WLAN integriert)
Fernbedienung (Preis) | – | – | ✓ (40 €) | – | ✓ (60 €) | – | ✓ (20 €) | –
Fingerabdrucksensor | ✓ (im Keypad des Lieferumfangs) | – | – | – | ✓ (160 €, als Teil von Key-Pad 2) | ✓ (130 €, als Teil von Keypad Pro) | ✓ (als Teil des Keypad) | ✓ (als Teil des Keypad 2, 130 €)
Keypad (Preis) | ✓ (im Lieferumfang) | ✓ (im Set enthalten) | ✓ (100 €) | – | ✓ (ab 90 €) | ✓ (ab 110 €) | ✓ (100 €) | ✓ (ab 70 €)
Sonstiges (Preise) | NFC-Karten (10 €), Öffnung per Apple HomeKey (NFC) via Key-Pad | – | – | 3 NFC-Schlüssel inkludiert, 40 € pro Extraschlüssel; Zylindererweitertung 45 / 50 mm je 30 € | Bedienmodul für Gegensprechanlage (130 €( | – | NFC-Karten (15 €) via Key-Pad | NFC-Pucks (einer im Lieferumfang, weitere Sets 30 Euro)
Konnektivität
App (Android / iOS) | Aqara Home (✓ / ✓) | Ezviz (✓ / ✓) | Homematic IP (✓ / ✓) | Home + Security (✓ / ✓) | Nuki Smart Lock (✓ / ✓) | Tedee (✓ / ✓) | SwitchBot (✓ / ✓) | Yale Home (✓ / ✓)
Registrierungszwang | ✓ | ✓ | ✓ | ✓ | – | ✓ | ✓ | ✓
Cloud / ohne Cloud nutzbar | ✓ / ✓ (nur Apps lokaler Fremddienste) | ✓ / ✓ | ✓ / ✓ (abhängig von WLAN-Bridge) | ✓ / ✓ (nur via Apple Home) | ✓ / ✓ | ✓ / ✓ | ✓ / ✓ | ✓ / ✓
Amazon Alexa / Google Assistant / Apple HomeKit / Samsung SmartThings / Home Assistant / Homey / Matter | ✓ / ✓ / ✓ / ✓ / – / – / ✓ | ✓ / ✓ /✓ / – / – / – / ✓ | ✓ / ✓ / – / – / – / – / – | – / – / ✓ / – / – / – / – | ✓ / ✓ / ✓ / ✓ / ✓ / ✓ / ✓ | ✓ / ✓ / – / – / ✓ / ✓ / – | ✓ / ✓ / – / ✓ / ✓ / ✓ / ✓ | – / – / – / – / – / – / ✓
Gastunterkunftsdienste / kostenlos | – / – | – / – | – / – | – / – | Airbnb, Eviivo, Guesty, Lodgify, Smily, Smoobu / – | Guesty, Smoobu / – | – / – | Airbnb / ✓
Zugriff über APIs | – | – | ✓ | – | ✓ | ✓ | – | –
Bewertung
Installation | ○ | ⊖ | ○ | ⊖ | ⊕⊕ | ⊕⊕ | ⊕ | ⊕
Funktionsumfang | ⊕⊕ | ○ | ⊕ | ⊖ | ⊕⊕ | ⊕ | ⊕ | ⊕⊕
App | ⊕ | ○ | ⊕⊕ | ⊕ | ⊕⊕ | ⊕⊕ | ⊕ | ⊕
Bedienung am Schloss | ⊕ | ⊕ | ⊕ | ○ | ⊕⊕ | ⊕⊕ | ⊕⊕ | ⊕